## Micro-WEDM
| Input |  |  | Output |  |  |  | S/N Ratio |  |  |  | Normalization |  |  |  | Deviation |  |  |  | Grey Reltional Coefficient
Sr.No. | Voltage (V) | Capacitance (Nano Farad) | WF (mm/min) | MRR (mm³/min.) | DD | KW | SR | MRR | DD | KW | SR | MRR | DD | KW | SR | MRR | DD | KW | SR | MRR | DD | KW | SR | GRG | Rank
1 | 95 | 4 | 0.5 | 0.0018854 | 0.95 | 0.089 | 0.74 | -54.4919 | 0.44553 | 21.0122 | 2.6154 | 0.19012 | 0.91232 | 0.40182 | 0 | 0.80988 | 0.087676 | 0.59818 | 1 | 0.38172 | 0.85081 | 0.4553 | 0.33333 | 0.50529 | 21 | 0.68979 | 1
2 | 95 | 4 | 1 | 0.0016192 | 0.925 | 0.088 | 0.89 | -55.8139 | 0.67717 | 21.1103 | 1.0122 | 0.10023 | 0.82231 | 0.32329 | 0.14099 | 0.89977 | 0.17769 | 0.67671 | 0.85901 | 0.3572 | 0.7378 | 0.42491 | 0.36792 | 0.47196 | 24 | 0.68542 | 2
3 | 95 | 4 | 1.5 | 0.0018234 | 0.975 | 0.09 | 0.99 | -54.7822 | 0.21991 | 20.9151 | 0.087296 | 0.17039 | 1 | 0.47947 | 0.22234 | 0.82961 | 0 | 0.52053 | 0.77766 | 0.37605 | 1 | 0.48994 | 0.39134 | 0.56433 | 16 | 0.68115 | 3
4 | 95 | 5 | 0.5 | 0.0022674 | 0.75 | 0.092 | 0.95 | -52.8893 | 2.4988 | 20.7242 | 0.44553 | 0.29909 | 0.11443 | 0.63221 | 0.19083 | 0.70091 | 0.88557 | 0.36779 | 0.80917 | 0.41635 | 0.36086 | 0.57618 | 0.38192 | 0.43383 | 27 | 0.67888 | 4
5 | 95 | 5 | 1 | 0.0033106 | 0.725 | 0.091 | 1.1 | -49.6018 | 2.7932 | 20.8192 | -0.82785 | 0.52263 | 0 | 0.55626 | 0.30282 | 0.47737 | 1 | 0.44374 | 0.69718 | 0.51158 | 0.33333 | 0.52981 | 0.41765 | 0.44809 | 26 | 0.66257 | 5
6 | 95 | 5 | 1.5 | 0.0026012 | 0.775 | 0.089 | 1.473 | -51.6967 | 2.214 | 21.0122 | -3.3641 | 0.38019 | 0.22511 | 0.40182 | 0.52588 | 0.61981 | 0.77489 | 0.59818 | 0.47412 | 0.4465 | 0.39219 | 0.4553 | 0.51328 | 0.45182 | 25 | 0.65739 | 6
7 | 95 | 6 | 0.5 | 0.0048368 | 0.85 | 0.089 | 1.69 | -46.3088 | 1.4116 | 21.0122 | -4.5577 | 0.74654 | 0.5369 | 0.40182 | 0.63086 | 0.25346 | 0.4631 | 0.59818 | 0.36914 | 0.66361 | 0.51916 | 0.4553 | 0.57528 | 0.55334 | 17 | 0.64871 | 7
8 | 95 | 6 | 1 | 0.0050525 | 0.875 | 0.088 | 1.904 | -45.9299 | 1.1598 | 21.1103 | -5.5933 | 0.7723 | 0.63474 | 0.32329 | 0.72194 | 0.2277 | 0.36526 | 0.67671 | 0.27806 | 0.6871 | 0.57786 | 0.42491 | 0.64262 | 0.58312 | 13 | 0.63655 | 8
9 | 95 | 6 | 1.5 | 0.0048707 | 0.85 | 0.087 | 2.589 | -46.2482 | 1.4116 | 21.2096 | -8.2626 | 0.75066 | 0.5369 | 0.24387 | 0.9567 | 0.24934 | 0.4631 | 0.75613 | 0.043303 | 0.66726 | 0.51916 | 0.39805 | 0.9203 | 0.62619 | 9 | 0.62619 | 9
10 | 105 | 4 | 0.5 | 0.0027335 | 0.8525 | 0.088 | 2.547 | -51.2655 | 1.3861 | 21.1103 | -8.1206 | 0.40951 | 0.54681 | 0.32329 | 0.9442 | 0.59049 | 0.45319 | 0.67671 | 0.055797 | 0.45851 | 0.52456 | 0.42491 | 0.89961 | 0.5769 | 14 | 0.62269 | 10
11 | 105 | 4 | 1 | 0.0033272 | 0.85 | 0.089 | 1.45 | -49.5584 | 1.4116 | 21.0122 | -3.2274 | 0.52559 | 0.5369 | 0.40182 | 0.51386 | 0.47441 | 0.4631 | 0.59818 | 0.48614 | 0.51313 | 0.51916 | 0.4553 | 0.50702 | 0.49865 | 23 | 0.6072 | 11
12 | 105 | 4 | 1.5 | 0.0022252 | 0.825 | 0.09 | 1.896 | -53.0526 | 1.6709 | 20.9151 | -5.5568 | 0.28799 | 0.43613 | 0.47947 | 0.71872 | 0.71201 | 0.56387 | 0.52053 | 0.28128 | 0.41254 | 0.46998 | 0.48994 | 0.63998 | 0.50311 | 22 | 0.59588 | 12
13 | 105 | 5 | 0.5 | 0.0038915 | 0.85 | 0.092 | 2.68 | -48.1978 | 1.4116 | 20.7242 | -8.5627 | 0.6181 | 0.5369 | 0.63221 | 0.98309 | 0.3819 | 0.4631 | 0.36779 | 0.016914 | 0.56696 | 0.51916 | 0.57618 | 0.96728 | 0.65739 | 6 | 0.58312 | 13
14 | 105 | 5 | 1 | 0.0033773 | 0.825 | 0.097 | 1.435 | -49.4286 | 1.6709 | 20.2646 | -3.137 | 0.53441 | 0.43613 | 1 | 0.50591 | 0.46559 | 0.56387 | 0 | 0.49409 | 0.51782 | 0.46998 | 1 | 0.50297 | 0.62269 | 10 | 0.5769 | 14
15 | 105 | 5 | 1.5 | 0.0031359 | 0.85 | 0.094 | 2.409 | -50.0728 | 1.4116 | 20.5374 | -7.6367 | 0.4906 | 0.5369 | 0.78167 | 0.90165 | 0.5094 | 0.4631 | 0.21833 | 0.09835 | 0.49535 | 0.51916 | 0.69606 | 0.83563 | 0.63655 | 8 | 0.57409 | 15
16 | 105 | 6 | 0.5 | 0.0050744 | 0.875 | 0.09 | 2.68 | -45.8923 | 1.1598 | 20.9151 | -8.5627 | 0.77486 | 0.63474 | 0.47947 | 0.98309 | 0.22514 | 0.36526 | 0.52053 | 0.016914 | 0.68952 | 0.57786 | 0.48994 | 0.96728 | 0.68115 | 3 | 0.56433 | 16
17 | 105 | 6 | 1 | 0.0058727 | 0.895 | 0.087 | 2.55 | -44.6232 | 0.96354 | 21.2096 | -8.1308 | 0.86116 | 0.71102 | 0.24387 | 0.9451 | 0.13884 | 0.28898 | 0.75613 | 0.054898 | 0.78266 | 0.63373 | 0.39805 | 0.90107 | 0.67888 | 4 | 0.55334 | 17
18 | 105 | 6 | 1.5 | 0.0047367 | 0.8575 | 0.092 | 2.73 | -46.4905 | 1.3353 | 20.7242 | -8.7233 | 0.73419 | 0.56655 | 0.63221 | 0.99721 | 0.26581 | 0.43345 | 0.36779 | 0.0027931 | 0.6529 | 0.53565 | 0.57618 | 0.99444 | 0.68979 | 1 | 0.54017 | 18
19 | 115 | 4 | 0.5 | 0.0024191 | 0.905 | 0.089 | 2.502 | -52.3268 | 0.86703 | 21.0122 | -7.9657 | 0.33734 | 0.74853 | 0.40182 | 0.93059 | 0.66266 | 0.25147 | 0.59818 | 0.069414 | 0.43005 | 0.66536 | 0.4553 | 0.8781 | 0.6072 | 11 | 0.53024 | 19
20 | 115 | 4 | 1 | 0.0015151 | 0.9075 | 0.086 | 2.55 | -56.3909 | 0.84307 | 21.31 | -8.1308 | 0.060995 | 0.75784 | 0.16353 | 0.9451 | 0.93901 | 0.24216 | 0.83647 | 0.054898 | 0.34746 | 0.67371 | 0.37412 | 0.90107 | 0.57409 | 15 | 0.5073 | 20
21 | 115 | 4 | 1.5 | 0.001994 | 0.9 | 0.088 | 2.584 | -54.0056 | 0.91515 | 21.1103 | -8.2459 | 0.22319 | 0.72983 | 0.32329 | 0.95522 | 0.77681 | 0.27017 | 0.67671 | 0.04478 | 0.3916 | 0.64921 | 0.42491 | 0.9178 | 0.59588 | 12 | 0.50529 | 21
22 | 115 | 5 | 0.5 | 0.0016715 | 0.7675 | 0.09 | 2.601 | -55.5378 | 2.2984 | 20.9151 | -8.3028 | 0.11901 | 0.19228 | 0.47947 | 0.96023 | 0.88099 | 0.80772 | 0.52053 | 0.03977 | 0.36206 | 0.38235 | 0.48994 | 0.92632 | 0.54017 | 18 | 0.50311 | 22
23 | 115 | 5 | 1 | 0.0013665 | 0.76 | 0.09 | 2.598 | -57.288 | 2.3837 | 20.9151 | -8.2928 | 0 | 0.15914 | 0.47947 | 0.95935 | 1 | 0.84086 | 0.52053 | 0.040652 | 0.33333 | 0.37289 | 0.48994 | 0.92481 | 0.53024 | 19 | 0.49865 | 23
24 | 115 | 5 | 1.5 | 0.0018039 | 0.775 | 0.088 | 2.414 | -54.876 | 2.214 | 21.1103 | -7.6547 | 0.16401 | 0.22511 | 0.32329 | 0.90323 | 0.83599 | 0.77489 | 0.67671 | 0.096766 | 0.37425 | 0.39219 | 0.42491 | 0.83785 | 0.5073 | 20 | 0.47196 | 24
25 | 115 | 6 | 0.5 | 0.0074291 | 0.775 | 0.087 | 2.65 | -42.5813 | 2.214 | 21.2096 | -8.4649 | 1 | 0.22511 | 0.24387 | 0.97449 | 0 | 0.77489 | 0.75613 | 0.025513 | 1 | 0.39219 | 0.39805 | 0.95145 | 0.68542 | 2 | 0.45182 | 25
26 | 115 | 6 | 1 | 0.0066287 | 0.75 | 0.085 | 2.74 | -43.5715 | 2.4988 | 21.4116 | -8.755 | 0.93267 | 0.11443 | 0.082244 | 1 | 0.067329 | 0.88557 | 0.91776 | 0 | 0.88132 | 0.36086 | 0.35267 | 1 | 0.64871 | 7 | 0.44809 | 26
27 | 115 | 6 | 1.5 | 0.00732 | 0.8 | 0.084 | 2.56 | -42.7097 | 1.9382 | 21.5144 | -8.1648 | 0.99126 | 0.33227 | 0 | 0.94809 | 0.0087358 | 0.66773 | 1 | 0.051908 | 0.98283 | 0.42818 | 0.33333 | 0.90595 | 0.66257 | 5 | 0.43383 | 27
28 | 105 | 6 | 1.5 | 0.0067 | 0.854 | 0.089 | 2.67 | -43.4785 | 1.3708 | 21.0122 | -8.5302 | 0.93899 | 0.55275 | 0.40182 | 0.98023 | 0.061008 | 0.44725 | 0.59818 | 0.019769 | 0.89125 | 0.52784 | 0.4553 | 0.96196 | 0.70909
[7 empty] | Max. | -42.5813 | 2.7932 | 21.5144 | 2.6154
[7 empty] | Min. | -57.288 | 0.21991 | 20.2646 | -8.755
[7 empty] | Diff. | 14.7067 | 2.5733 | 1.2498 | 11.3704
| L1 | L2 | L3 | Max. | DD: Min.; KW: Diff.; SR: Rank; S/N Ratio MRR: Total Mean of GRG; Normalization KW: Initial; Normalization SR: Predic.; Deviation MRR: Expe.
Voltage | 0.51533 | 0.61612 | 0.59462 | 0.61612 | DD: 0.51533; KW: 0.10079; S/N Ratio MRR: 0.57536; Normalization DD: Voltage; Normalization KW: 105; Normalization SR: 105; Deviation MRR: 105
Capacitance | 0.54416 | 0.53645 | 0.64546 | 0.64546 | DD: 0.53645; KW: 0.10901; Normalization DD: Capacitance; Normalization KW: 6; Normalization SR: 6; Deviation MRR: 6
WF | 0.5823 | 0.56183 | 0.58195 | 0.5823 | DD: 0.56183; KW: 0.020471; Normalization DD: WF; Normalization KW: 1.5; Normalization SR: 0.5; Deviation MRR: 0.5
|  |  |  | 0.69317 | Normalization DD: Grade; Normalization KW: 0.6898; Normalization SR: 0.6932; Deviation MRR: 0.7091